## Pipeline
Takt | ID-Stage
| ID Instruktion | [8 empty] | ID/EX (Pipeline-Register) | [14 empty] | ID Control
| 0-31 |  | 26-31 | 21-26 | 16-20 | 11-15 | 0-15 | 6-10 | 0-5 | EX Control |  |  | MEM Control |  | WB Control |  | Data-Path | [7 empty] | Other | Branch Forwarding Unit
| Assembler | binär | OP Code | Rs | Rt | Rd | Const | Shamt | Funct | ALUOp | Reg Dst | ALU Src | Mem Read | Mem Write | Mem ToReg | Reg Write | Rs | Rt | Rd | Read Data 1 | Read Data 2 | ConstOp /FUNCT /SHAMT |  |  | PCSrc | Compare Operand 1 | Compare Operand 2
1 | sll $t3,$s3,2 | 000000 00000 10011 01011 00010 000000 | 0 | 0 | 19 | 11 | 22656 | 2 | 0 | shift | 0 | 1 | 0 | 0 | 1 | 1 | 0 | 19 | 11 | x | 3 | 22656 | 0 | 2 | 1 | x | 3
2 | add $t7,$t3,$s0 | 000000 01011 10000 01111 00000 100000 | 0 | 11 | 16 | 15 | 30752 | 0 | 32 | add | 0 | 0 | 0 | 0 | 1 | 1 | 11 | 16 | 15 | 12 | &A | 30752 | 32 | 0 | 1 | 12 | &A
3 | lw $t1,0($s1) | 100011 10001 01001 00000 00000 000000 | 35 | 17 | 9 | 0 | 0 | 0 | 0 | add | 1 | 1 | 1 | 0 | 0 | 1 | 17 | 9 | 0 | &B |  | 0 | 0 | 0 | 1 | &B
4 | lw $t2,0($s2) | 100011 10010 01010 00000 00000 000000 | 35 | 18 | 10 | 0 | 0 | 0 | 0 | add | 1 | 1 | 1 | 0 | 0 | 1 | 18 | 10 | 0 | &C |  | 0 | 0 | 0 | 1 | &C
5 | beq $s0,$t7,end | 000100 10000 01111 00000 00000 000001 | 4 | 16 | 15 | 0 | 1 | 0 | 1 | subtract | 0 | 0 | 0 | 0 | 1 | 0 | 16 | 15 | 0 | &A | &A+4*n | 1 | 1 | 0 | 0 | &A | &A+4*n
6 | NOP | 000000 00000 00000 00000 00000 000000 | 0 | 0 | 0 | 0 | 0 | 0 | 0 |  | 0 | 0 | 0 | 0 | 0 | 0 | 0 | 0 | 0 | x | x | 0 | 0 | 0 | 1 | x | x
7 | slt $t3,$t1,$t2 | 000000 01001 01010 01011 00000 101010 | 0 | 9 | 10 | 11 | 22570 | 0 | 42 | slt | 1 | 0 | 0 | 0 | 1 | 1 | 9 | 8 | 11 | B[0]=1 | C[0]=3 | 22570 | 42 | 0 | 1 | B[0]=1 | C[0]=3
Takt | EX-Stage
| EX Instruktion | [8 empty] | (EX/MEM) Pipeline-Register | [7 empty] | EX Control
| 0-31 |  | 26-31 | 21-26 | 16-20 | 11-15 | 0-15 | 6-10 | 0-5 | MEM Control |  | WB Control |  | Data-Path |  |  |  | Forwarding |  | Other
| Assembler | binär | OP Code | Rs | Rt | Rd | Const | Shamt | Funct | Mem Read | Mem Write | Mem ToReg | Reg Write | RegOp2 | Dst Reg | ALU Result | Zero | Op1 Source | Op2 Source | ALUOp | Reg Dst | ALU Src
1
2 | sll $t3,$s3,2 | 000000 00000 10011 01011 00010 000000 | 0 | 0 | 19 | 11 | 22656 | 2 | 0 | 0 | 0 | 1 | 1 | 3 | 11 | 12 | 0 | 0 | 0 | shift | 0 | 1
3 | add $t7,$t3,$s0 | 000000 01011 10000 01111 00000 100000 | 0 | 11 | 16 | 15 | 30752 | 0 | 32 | 0 | 0 | 1 | 1 | &A | 15 | &A[n] | 0 | 1 | 0 | add | 0 | 0
4 | lw $t1,0($s1) | 100011 10001 01001 00000 00000 000000 | 35 | 17 | 9 | 0 | 0 | 0 | 0 | 1 | 0 | 0 | 1 |  | 9 | &B[0] | 0 | 0 | 0 | add | 1 | 1
5 | lw $t2,0($s2) | 100011 10010 01010 00000 00000 000000 | 35 | 18 | 10 | 0 | 0 | 0 | 0 | 1 | 0 | 0 | 1 |  | 10 | &C[0] | 0 | 0 | 0 | add | 1 | 1
6 | beq $s0,$t7,end | 000100 10000 01111 00000 00000 000001 | 4 | 16 | 15 | 0 | 1 | 0 | 1 | 0 | 0 | 1 | 0 | &A[n] | 0 | -12 | 0 | 0 | 0 | subtract | 0 | 1
7 | NOP | 000000 00000 00000 00000 00000 000000 | 0 | 0 | 0 | 0 | 0 | 0 | 0 | 0 | 0 | 0 | 0 | x | 0 | x | 0 | 0 | 0 |  | 0 | 0
8 | slt $t3,$t1,$t2 | 000000 01001 01010 01011 00000 101010 | 0 | 9 | 10 | 11 | 22570 | 0 | 42 | 0 | 0 | 1 | 1 | 1 | 11 | 1 | 0 | 0 | 2 | slt | 1 | 0
Takt | MEM-Stage
| MEM Instruktion | [8 empty] | (MEM/WB) Pipeline-Register |  |  |  |  | MEM Control
| 0-31 |  | 26-31 | 21-26 | 16-20 | 11-15 | 0-15 | 6-10 | 0-5 | WB control |  | Data-Path |  |  | Other
| Assembler | binär | OP Code | Rs | Rt | Rd | Const | Shamt | Funct | Mem ToReg | Reg Write | Dst Reg | ALU Result | Mem Data | Mem Read | Mem Write
1
2
3 | sll $t3,$s3,2 | 000000 00000 10011 01011 00010 000000 | 0 | 0 | 19 | 11 | 22656 | 2 | 0 | 1 | 1 | 11 | 12 | x | 0 | 0
4 | add $t7,$t3,$s0 | 000000 01011 10000 01111 00000 100000 | 0 | 11 | 16 | 15 | 30752 | 0 | 32 | 1 | 1 | 15 | &A[n] | x | 0 | 0
5 | lw $t1,0($s1) | 100011 10001 01001 00000 00000 000000 | 35 | 17 | 9 | 0 | 0 | 0 | 0 | 0 | 1 | 9 | &B[0] | 1 | 1 | 0
6 | lw $t2,0($s2) | 100011 10010 01010 00000 00000 000000 | 35 | 18 | 10 | 0 | 0 | 0 | 0 | 0 | 1 | 10 | &C[0] | 3 | 1 | 0
7 | beq $s0,$t7,end | 000100 10000 01111 00000 00000 000001 | 4 | 16 | 15 | 0 | 1 | 0 | 1 | 1 | 0 | 0 | -12 | x | 0 | 0
8 | NOP | 000000 00000 00000 00000 00000 000000 | 0 | 0 | 0 | 0 | 0 | 0 | 0 | 0 | 0 | 0 | x | x | 0 | 0
9 | slt $t3,$t1,$t2 | 000000 01001 01010 01011 00000 101010 | 0 | 9 | 10 | 11 | 22570 | 0 | 42 | 1 | 1 | 11 | 1 | x | 0 | 0